## AHP FAD Test Performance
FAD TEST PERFORMANCE FOR AHP PLANT
Sr. No. | UNIT | 1 | 2 | 3 | 4 | 5 | 6 | 7 | 8 | 9 | 10 | 11 | 12 | 13 | 14 | 15 | 16 | 17 | 18 | 19 | 20 | 21
Location |  | 1: AHP; 7: AHP; 12: AHP; 17: AHP
Area |  | 1: Air Compressor 1; 7: Air Compressor 2; 12: Air Compressor 3; 17: Air Compressor 4
Rated Air Flow | L/S | 1: 1724; 7: 1724; 12: 1724; 17: 1724
Rated Power | kW | 1: 630; 7: 630; 12: 630; 17: 630
Set point Pressure | (kg/cm2) | 1: 6.1; 7: 6.1; 12: 6.1; 17: 6.1
Test Pressure | (kg/cm2) | 1 | 2 | 3 | 4 | 5 | 6 | 2 | 3 | 4 | 5 | 6 | 2 | 3 | 4 | 5 | 6 | 2 | 3 | 4 | 5 | 6
Amb. Pressure | (kg/cm2) | 1.026 | 1.026 | 1.026 | 1.026 | 1.026 | 1.026 | 1.026 | 1.026 | 1.026 | 1.026 | 1.026 | 1.026 | 1.026 | 1.026 | 1.026 | 1.026 | 1.026 | 1.026 | 1.026 | 1.026 | 1.026
Receiver Volume with Pipe | m3 | 22.9799 | 22.9799 | 22.9799 | 22.9799 | 22.9799 | 22.9799 | 22.9799 | 22.9799 | 22.9799 | 22.9799 | 22.9799 | 22.9799 | 22.9799 | 22.9799 | 22.9799 | 22.9799 | 22.9799 | 22.9799 | 22.9799 | 22.9799 | 22.9799
Initial Pressure | (kg/cm2) | 0 | 1 | 2 | 3 | 4 | 5 | 1 | 2 | 3 | 4 | 5 | 1 | 2 | 3 | 4 | 5 | 1 | 2 | 3 | 4 | 5
Final Pressure | (kg/cm2) | 1 | 2 | 3 | 4 | 5 | 6 | 2 | 3 | 4 | 5 | 6 | 2 | 3 | 4 | 5 | 6 | 2 | 3 | 4 | 5 | 6
Time | Sec | 13.23 | 14.24 | 13 | 13.98 | 14.27 | 13.87 | 14.08 | 15.01 | 14.42 | 15.01 | 15.13 | 13.71 | 14.66 | 14.65 | 15.17 | 15.75 | 13.74 | 13.46 | 13.79 | 14.07 | 14.47
FAD Test | L/S | 1692.9346 | 1572.8599 | 1722.8865 | 1602.1119 | 1569.5532 | 1614.8179 | 1590.7333 | 1492.1735 | 1553.2264 | 1492.1735 | 1480.3387 | 1633.6633 | 1527.7984 | 1528.8413 | 1476.4354 | 1422.065 | 1630.0964 | 1664.0063 | 1624.186 | 1591.8638 | 1547.8593
FAD Test | CFM | 3587.0913 | 3332.6698 | 3650.5553 | 3394.6508 | 3325.6635 | 3421.5731 | 3370.5411 | 3161.7068 | 3291.0692 | 3161.7068 | 3136.6304 | 3461.5039 | 3237.1909 | 3239.4006 | 3128.3598 | 3013.1567 | 3453.946 | 3525.7963 | 3441.4227 | 3372.9366 | 3279.6972
Power | kW | 398 | 424.9 | 447.9 | 475.2 | 500.6 | 600.8 | 417.9 | 444.7 | 472 | 499.7 | 526.1 | 425.9 | 451.3 | 481.4 | 514.1 | 549.6 | 483.36 | 502.58 | 522.36 | 543.89 | 566.94
SEC | kW/CFM | 0.11095 | 0.1275 | 0.12269 | 0.13998 | 0.15053 | 0.17559 | 0.12399 | 0.14065 | 0.14342 | 0.15805 | 0.16773 | 0.12304 | 0.13941 | 0.14861 | 0.16434 | 0.1824 | 0.13994 | 0.14254 | 0.15179 | 0.16125 | 0.17286